## Sheet1
岗位 | 工资等级 | 工作地 | 需求人数 | 岗位职责（工作内容） | 任职要求 | 工作年限 | 工作强度 | 年龄
自动化软件高级工程师 | 25-35k*16M | 杭州 | 1 | 1.软件架构与开发落地：设计并实现X/Y/θ/Z多轴精密平台的实时运动控制软件； 2.闭环控制算法开发：针对压力、高度、温控子系统，开发PID闭环及自适应控制算法； 3.反馈回路集成：接入温度、位移、压力采集反馈，实现纳米级重复定位精度； 4. 温控软件开发：设计加热器件升温和恒温保持的软件接口（温控精度±5℃）； 5. 全系统时序同步：协同机电、电气部门，完成运动、压力、温度多维度控制时序同步； 6. 工艺节拍优化：通过高阶运动轨迹、事件同步算法优化整机键合生产周期； 7. 设备诊断与校准：开发设备对位、倾角、Z轴压力校验用诊断、校准程序； 8. 数据与预测分析：搭建数据存储系统，开发预判诊断功能，监控设备健康状态与精度漂移。 | 1.计算机、控制工程、机电一体化相关专业本科/硕士学历； 2.5年及以上实时运动控制/机器人控制相关开发经验； 3.精通C/C++、Python，熟悉IEC 61131-3标准PLC编程（TwinCAT、Codesys或同类平台）； 4.拥有EtherCAT总线运动控制系统、实时操作系统(RTOS)项目落地经验； 精通多轴运动学原理，具备控制器参数整定调试能力。优先 | 5年以上 | 常态月度加班在40-60小时，要看项目实际情况，一个月至少能有一个双休，其他周六会上班。 | 40岁以内
电气高级工程师（化学品供应系统） | 20-30 *16M | 杭州 | 1 | 1. 电气设计与配电系统 控制柜设计： 熟练使用EPLAN或AutoCAD Electrical进行独立工业控制柜设计。 具备热管理与通风设计能力，以防止腐蚀性气体在柜体内积聚。 防爆区域规范： 深入理解Class I, Div 1/2或ATEX Zone 1/2防爆区域分类。 能选型防爆电气设备（Ex d/e）并集成本安型安全（Intrinsically Safe, IS）栅用于仪表系统。 接地与保护： 精通化学品输送系统中的静电接地与等电位连接设计。 熟悉浪涌保护器及断路器选型，确保工业系统的高可靠性运行。 2. 自动化与控制系统 PLC/HMI开发： 熟练使用Siemens TIA Portal或Rockwell Studio 5000进行编程。 能开发自动灌装(Filling)、吹扫（Purging）及紧急冲洗（Emergency Flushing）等控制逻辑。 仪表集成： 具备模拟量/数字量I/O集成经验，熟悉以下设备接入： o液位传感器（超声波 / 雷达） o流量计（科里奥利/质量流量计等） o压力传感器 通信与网络： 熟练掌握工业通信协议（Profinet、Modbus TCP/RTU、EtherNet/IP），能实现与工厂级SCADA或主控系统（MCS）的无缝集成。 3. 安全、合规与材料兼容性 安全仪表系统（SIS）： 具备硬接线联锁系统及急停（E-Stop）回路设计能力。 熟悉SIL（安全完整性等级）要求，适用于高风险化学品输送系统。 环境安全防护： 有集成气体/蒸汽检测器（如甲酸Formic Acid专用检测器）及二次围堰泄漏检测传感器的经验，并能将其纳入控制逻辑。 法规与标准： 熟悉SEMI S2/S8（半导体设备安全规范）或NFPA 70/79标准。 理解材料兼容性要求，能够针对腐蚀性环境进行选材（如316L不锈钢、PTFE、PVDF等）。 |  工作经验：5年以上化学品供给系统或危险气体系统相关电气/控制设计经验  关键技能：PLC/HMI编程、防爆设计（ATEX/Ex-Proof）、SEMI S2规范、SIS/安全联锁设计  专业方向：腐蚀性/易燃流体管理（如甲酸、酸碱类或特种溶剂 | 5年以上 |  | 40岁以内
高级失效分析工程师 | 25-35 *16M | 杭州 | 1 | 针对先进封装工艺里倒装芯片键合、焊点回流相关故障做详细失效分析与根因定位；输出精准、及时、可落地的失效分析报告，助力产品改良、工艺优化以及客户退回不良品的问题排查。 1.样品分析：对退回的不良样品开展系统化失效分析，覆盖倒装芯片键合、焊点回流、空洞、裂纹、开路、短路、分层及其他组装缺陷； 2.根因判定：结合物理分析、工艺专业知识、跨部门信息，确定故障根本原因； 3.回流相关失效分析：排查因回流温区曲线、热量不足/过热、元器件翘曲、焊盘冶金、助焊剂异常、焊锡体积偏差等导致的焊点失效； 4.倒装芯片键合分析：检测凸点、UBM、底填胶、C4焊点缺陷，包含虚焊、空洞、枕头效应、裂纹、开路、金属间化合物异常等问题； 5.高端表征实验：使用光学显微镜、金相切片、SAM/SEM-EDS、3D X-Ray等设备做精密表征，支撑失效结论； 6.报告输出：编制标准FA报告，写明故障现象、根本原因、纠正&预防改善措施（CAPA）； 7.数据管理：维护失效分析数据库，统计不良趋势，用于持续工艺优化； 8.客户支持：向内部团队、客户提供技术解释与改善建议。 | 必备技能与专业知识 1.扎实掌握倒装芯片键合（C2W/C4）、焊料凸点、回流焊接工艺知识； 2.具备焊点失效、回流不良故障的实操分析经验； 3.熟悉有铅/无铅焊料以及金属间化合物（IMC）生成机理； 4.了解底填胶、UBM、焊盘表面处理、PCB/基板各类材料特性； 5. 熟练使用FA设备：光学显微镜(OM)、X光、金相切片、SEM、EDS、SAM，优先录用会3D X-Ray人员； 6. 掌握可靠性测试基础：高压蒸煮(uHAST)、温度循环(TCT)、跌落(Drop)等； 7. 优秀逻辑分析、故障排查能力； 7.细心严谨，文档整理能力突出。 | 5年以上 |  | 40岁以内
机械高级工程师 | 25-35 *16M | 杭州 | 1 | 1、负责新品精密设备开发和技术开发的模块方案设计和审核； 2、负责精密设备技术专题研究，综合考虑整机结构刚性、元器件选用、热变形、振动等因素，提升设备精度； 3、负责精密设备整机结构设计优化，利用有限元仿真软件，优化结构设计，提升整机强度和稳定性，实现产品轻量化设计； 4、负责精密设备中的紧固件研究，解决连接机构因为热胀冷缩、振动冲击等原因产生的松动问题； | 1、七年以上工作经验，机械相关专业，本科以上学历； 2、有四年以上微米级/亚微米级精密设备设计开发经验，熟悉提升设备稳定性、抑制振动的设计方法，熟悉通过仿真软件进行结构强度、振动响应、热变形等方面的分析； 3、熟悉设备紧固件的设计和应用的关键影响因素，能通过结构优化、材料选型提升紧固件的稳定性； 4、熟悉电机、丝杠、直线导轨、轴承、光栅尺等元器件的选型和应用 5、有项目管理经验，具有良好的沟通协调能力，能根据业务需要，快速学习新的知识。 | 7年以上 |  | 40岁以内